## Folha 1
RCP012 | m² |  | Revestimento com peças irregulares de pedra natural.
Revestimento de paramentos até 3 m de altura, com peças irregulares de ardósia, de entre 1 e 2 cm de espessura, assentes com argamassa bastarda de cal e cimento branco BL-II/A-L 42,5 R, M-5.
Unitário |  | Ud |  | Descrição | Rend. | Preço unitário | Importância
mt19cir010a |  | m² |  | Peças irregulares de ardósia, de entre 1 e 2 cm de espessura, acabamento natural. | 1 | 14.29 | 14.29
mt09mor030b |  | m³ |  | Argamassa bastarda de cal e cimento branco BL-II/A-L 42,5 R, tipo M-5, confeccionada em obra com 250 kg/m³ de cimento e uma proporção em volume 1:1:7. | 0.03 | 162.1 | 4.86
mo022 |  | h |  | Oficial de 1ª colocador de pedra natural. | 1.2 | 18.85 | 22.62
mo060 |  | h |  | Ajudante de colocador de pedra natural. | 1.2 | 18.4 | 22.08
|  | % |  | Custos directos complementares | 2 | 63.85 | 1.28
Custo de manutenção decenal: 14,98€ nos primeiros 10 anos. | [5 empty] | Total: | 65.13