## Folha 1
RCP100 | m² | Revestimento com placas de pedra natural "LEVANTINA", fixadas com cimento cola.
Revestimento de paramento vertical, até 3 m de altura, com placas de mármore Amarillo Marés com a qualidade exigida pelo método de classificação de "LEVANTINA", acabamento amaciado, de 60x40x2 cm, coladas com cimento cola melhorado, C2 TE, com deslizamento reduzido e tempo de colocação ampliado; e enchimento de juntas com argamassa de juntas cimentosa, CG1, para junta mínima (entre 1,5 e 3 mm), com a mesma tonalidade das peças.
Unitário |  | Ud | Descrição |  | Rend. |  | Preço unitário | Importância
mt18lev030aaeb |  | m² | Placa de mármore Amarillo Marés com a qualidade exigida pelo método de classificação de "LEVANTINA", acabamento amaciado, de 60x40x2 cm, cor cinzento amarelado, procedente de Carravasa em La Romana, Alicante (Espanha); segundo NP EN 1469. |  | 1.05 |  | 47.91 | 50.31
mt19paj010 |  | m² | Repercussão por ancoragem com grampos de aço inoxidável de 5 mm, em revestimento de paramentos com materiais pétreos. |  | 1 |  | 2.94 | 2.94
mt09mcr021q |  | kg | Cimento cola melhorado, C2 TE, com deslizamento reduzido e tempo de colocação ampliado, segundo NP EN 12004, cor cinzento. |  | 2.5 |  | 0.6 | 1.5
mt18acc050b |  | Ud | Cruzetas de PVC para separação entre 3 e 15 mm. |  | 12 |  | 0.03 | 0.36
mt09mcr060c |  | kg | Argamassa de juntas cimentosa, CG1, para junta mínima entre 1,5 e 3 mm, segundo EN 13888. |  | 0.1 |  | 0.7 | 0.07
mo022 |  | h | Oficial de 1ª colocador de pedra natural. |  | 0.759 |  | 16.85 | 12.79
mo060 |  | h | Ajudante de colocador de pedra natural. |  | 0.759 |  | 16.45 | 12.49
|  | % | Custos directos complementares |  | 2 |  | 80.46 | 1.61
Custo de manutenção decenal: 18,88€ nos primeiros 10 anos. | [6 empty] | Total: | 82.07
Referência e título da norma |  |  |  | Aplicabilidade(a) |  | Obrigatoriedade(b) |  |  | Sistema(c)
EN 1469:2015 |  |  |  | 842016 |  | 842017
Produtos em pedra natural — Placas para revestimento de paredes — Requisitos
EN 12004:2007+A1:2012 |  |  |  | 142013 |  | 172013 |  |  | 3
Colas para ladrilhos — Requisitos, avaliação da conformidade, classificação e designação
(a) Data de entrada em aplicação da norma harmonizada e início do período de coexistência
(b) Data final do período de coexistência / entrada em vigor da marcação CE
(c) Sistema de avaliação e verificação da regularidade do desempenho