## Folha 1
RDE020 | m² |  | Revestimento mural com chapa de alumínio.
Revestimento decorativo de paramentos interiores com placa de alumínio anodizado cor bronze, de 2 mm de espessura, trabalhada em oficina, fixação com parafusos de aço galvanizado a uma estrutura metálica de perfis de prancha de aço galvanizado, de 85 mm de largura, ancorada ao paramento vertical cada 600 mm, com ancoragens mecânicas com bucha de nylon e parafuso de aço galvanizado, de cabeça escareada.
Unitário |  | Ud |  | Descrição | Rend. | Preço unitário | Importância
mt29pme030a |  | m |  | Perfil de prancha de aço galvanizado, de 85 mm de largura. | 1.66 | 0.99 | 1.64
mt26aaa033a |  | Ud |  | Ancoragem mecânica com bucha de nylon e parafuso de aço galvanizado, de cabeça escareada. | 12 | 0.29 | 3.48
mt29pme020lb |  | m² |  | Placa de alumínio anodizado cor bronze, de 2 mm de espessura, trabalhada em oficina, para revestimento de paramentos verticais interiores. | 1.05 | 32.35 | 33.97
mt29pme040a |  | Ud |  | Parafuso de aço galvanizado. | 9.33 | 0.02 | 0.19
mo018 |  | h |  | Oficial de 1ª serralheiro. | 0.3 | 20.42 | 6.13
mo059 |  | h |  | Ajudante de serralheiro. | 0.3 | 19.73 | 5.92
|  | % |  | Custos directos complementares | 2 | 51.33 | 1.03
[6 empty] | Total: | 52.36