## Folha 1
RDE020 | m² | Revestimento mural com chapa de alumínio.
Revestimento decorativo de paramentos interiores com placa de alumínio lacado standard, de 1,2 mm de espessura, trabalhada em oficina, fixação com parafusos de aço galvanizado a uma estrutura metálica de perfis de prancha de aço galvanizado, de 85 mm de largura, ancorada ao paramento vertical cada 600 mm, com ancoragens mecânicas com bucha de nylon e parafuso de aço galvanizado, de cabeça escareada.
Unitário |  | Ud | Descrição | Rend. | Preço unitário | Importância
mt29pme030a |  | m | Perfil de prancha de aço galvanizado, de 85 mm de largura. | 1.66 | 0.99 | 1.64
mt26aaa033a |  | Ud | Ancoragem mecânica com bucha de nylon e parafuso de aço galvanizado, de cabeça escareada. | 12 | 0.29 | 3.48
mt29pme020Bb |  | m² | Placa de alumínio lacado standard, de 1,2 mm de espessura, trabalhada em oficina, para revestimento de paramentos verticais interiores. | 1.05 | 22.93 | 24.08
mt29pme040a |  | Ud | Parafuso de aço galvanizado. | 9.33 | 0.02 | 0.19
mo018 |  | h | Oficial de 1ª serralheiro. | 0.27 | 20.42 | 5.51
mo059 |  | h | Ajudante de serralheiro. | 0.27 | 19.73 | 5.33
|  | % | Custos directos complementares | 2 | 40.23 | 0.8
[5 empty] | Total: | 41.03