## Folha 1
RDM010 | m² |  | Revestimento mural com painel de madeira.
Revestimento mural com painel de fibras de madeira e resinas sintéticas de densidade média (MDF), hidrófugo, sem recobrimento, de 19 mm de espessura. Colocação em obra: com cola.
Unitário |  | Ud |  | Descrição | Rend. | Preço unitário | Importância
mt29tma140 |  | kg |  | Adesivo de borracha sintética, de aplicação em duas faces, para revestimentos decorativos de madeira. | 0.1 | 4.1 | 0.41
mt29tma030a |  | m² |  | Painel de fibras de madeira e resinas sintéticas de densidade média (MDF), hidrófugo, sem recobrimento, de 19 mm de espessura, para revestimento de paramentos verticais interiores. | 1.05 | 6.74 | 7.08
mo017 |  | h |  | Oficial de 1ª carpinteiro. | 0.3 | 25.01 | 7.5
mo058 |  | h |  | Ajudante de carpinteiro. | 0.3 | 24.18 | 7.25
|  | % |  | Custos directos complementares | 2 | 22.24 | 0.44
Custo de manutenção decenal: 15,88€ nos primeiros 10 anos. | [5 empty] | Total: | 22.68