## Folha 1
RDM010 |  |  | m² | Revestimento mural com painel de madeira.
Revestimento com painel de fibras de madeira e resinas sintéticas de densidade média (MDF), hidrófugo, sem recobrimento, de 25 mm de espessura, cravado a ripas de madeira de pinho de 5x5 cm aparafusadas ao paramento vertical.
Unitário | Ud | Descrição |  |  | Rend. | Preço unitário | Importância
mt18mva010c | m | Ripa de madeira de pinho, com humidade entre 8% e 12%, de 50x50 mm. |  |  | 2 | 1.98 | 3.96
mt29tma120 | Ud | Parafuso de aço galvanizado, de 80 mm de comprimento, com anilha. |  |  | 3 | 0.1 | 0.3
mt29tma130 | Ud | Bucha comprida, de plástico, para parede. |  |  | 3 | 0.02 | 0.06
mt13eag022 | Ud | Prego de aço para fixação de ripa de madeira a suporte de madeira. |  |  | 3 | 0.04 | 0.12
mt29tma030f | m² | Painel de fibras de madeira e resinas sintéticas de densidade média (MDF), hidrófugo, sem recobrimento, de 25 mm de espessura, para revestimento de paramentos verticais interiores. |  |  | 1.2 | 9.05 | 10.86
mo016 | h | Oficial de 1ª carpinteiro. |  |  | 0.461 | 17.16 | 7.91
mo053 | h | Ajudante de carpinteiro. |  |  | 0.23 | 16.57 | 3.81
| % | Meios auxiliares |  |  | 2 | 27.02 | 0.54
| % | Custos indirectos |  |  | 3 | 27.56 | 0.83
Custo de manutenção decenal: 19,87€ nos primeiros 10 anos. | [5 empty] | Total: | 28.39