## Folha 1
RDM010 |  |  | m² | Revestimento mural com painel de madeira.
Revestimento com painel de contraplacado fenólico de 10 mm de espessura, com a face à vista revestida com chapa de madeira de sapeli, aderido ao paramento vertical através de cola de borracha.
Unitário | Ud | Descrição |  |  | Rend. | Preço unitário | Importância
mt29tma140 | kg | Adesivo de borracha sintética, de aplicação em duas faces, para revestimentos decorativos de madeira. |  |  | 0.1 | 4.1 | 0.41
mt29tma020a | m² | Painel de contraplacado fenólico de 10 mm de espessura, com a face interior de conífera e a face à vista revestida com uma chapa fina de madeira de sapeli, envernizada em fábrica, com junta macho-fêmea, para revestimento de paramentos verticais interiores. |  |  | 1.2 | 24.14 | 28.97
mo016 | h | Oficial de 1ª carpinteiro. |  |  | 0.303 | 17.16 | 5.2
mo053 | h | Ajudante de carpinteiro. |  |  | 0.303 | 16.57 | 5.02
| % | Meios auxiliares |  |  | 2 | 39.6 | 0.79
| % | Custos indirectos |  |  | 3 | 40.39 | 1.21
Custo de manutenção decenal: 29,12€ nos primeiros 10 anos. | [5 empty] | Total: | 41.6