## Folha 1
RDM010 |  |  | m² | Revestimento mural com painel de madeira.
Revestimento com tabuleiro aglomerado de partículas de 10 mm de espessura, revestido numa das suas faces com madeira de carvalho, cravado a ripas de madeira de pinho de 5x5 cm aparafusadas ao paramento vertical.
Unitário | Ud | Descrição |  |  | Rend. | Preço unitário | Importância
mt18mva010c | m | Ripa de madeira de pinho, com humidade entre 8% e 12%, de 50x50 mm. |  |  | 2 | 1.98 | 3.96
mt29tma120 | Ud | Parafuso de aço galvanizado, de 80 mm de comprimento, com anilha. |  |  | 3 | 0.1 | 0.3
mt29tma130 | Ud | Bucha comprida, de plástico, para parede. |  |  | 3 | 0.02 | 0.06
mt13eag022 | Ud | Prego de aço para fixação de ripa de madeira a suporte de madeira. |  |  | 3 | 0.04 | 0.12
mt29tma010f | m² | Tabuleiro aglomerado de partículas de 10 mm de espessura, revestido numa das suas faces com uma chapa fina de madeira de carvalho, envernizada em fábrica, com junta macho-fêmea, para revestimento de paramentos verticais interiores. |  |  | 1.2 | 30.87 | 37.04
mo016 | h | Oficial de 1ª carpinteiro. |  |  | 0.461 | 17.16 | 7.91
mo053 | h | Ajudante de carpinteiro. |  |  | 0.23 | 16.57 | 3.81
| % | Meios auxiliares |  |  | 2 | 53.2 | 1.06
| % | Custos indirectos |  |  | 3 | 54.26 | 1.63
Custo de manutenção decenal: 39,12€ nos primeiros 10 anos. | [5 empty] | Total: | 55.89