## Folha 1
RDP010 | m² | Revestimento mural com papel de vinilo.
Revestimento mural com papel de vinil, de 235 g/m². Colocação em obra: com cola celulósica, solúvel em água.
Unitário |  |  | Ud | Descrição | Rend. | Preço unitário | Importância
mt29cam020 |  |  | kg | Cola celulósica, solúvel em água, para papéis pintados. | 0.01 | 11.12 | 0.11
mt29pap010a |  |  | m² | Papel de vinil, de 235 g/m², para revestimento de paramentos verticais interiores. | 1.1 | 4.3 | 4.73
mo038 |  |  | h | Oficial de 1ª pintor. | 0.08 | 24.63 | 1.97
mo076 |  |  | h | Ajudante de pintor. | 0.08 | 24.04 | 1.92
|  |  | % | Custos directos complementares | 2 | 8.73 | 0.17
Custo de manutenção decenal: 8,37€ nos primeiros 10 anos. | [5 empty] | Total: | 8.9