## Folha 1
RDS020 | m² |  | Revestimento mural vinílico.
Revestimento decorativo com lâmina homogénea de PVC, modelo Walldesign, "DLW FLOORING", de 0,90 mm de espessura, com tratamento de protecção superficial PUR, cor Sahara Beige, fixação com adesivo à base de resina acrílica em dispersão aquosa, sobre a superfície regularizada de paramentos verticais interiores.
Unitário |  | Ud |  | Descrição | Rend. | Preço unitário | Importância
mt29cam010 |  | kg |  | Adesivo à base de resina acrílica em dispersão aquosa, para a colagem de revestimentos murais flexíveis. | 0.15 | 4.7 | 0.71
mt18pha080n |  | m² |  | Lâmina homogénea de PVC, modelo Walldesign, "DLW FLOORING", de 0,9 mm de espessura, com tratamento de protecção superficial PUR, cor Sahara Beige; fornecida em rolos de 200 cm de largura; peso total: 1600 g/m²; resistência ao fogo B-s2, d0, segundo NP EN 13501-1. | 1.05 | 26 | 27.3
mo026 |  | h |  | Oficial de 1ª instalador de revestimentos flexíveis. | 0.131 | 17.19 | 2.25
mo064 |  | h |  | Ajudante de instalador de revestimentos flexíveis. | 0.131 | 16.81 | 2.2
|  | % |  | Custos directos complementares | 2 | 32.46 | 0.65
Custo de manutenção decenal: 21,19€ nos primeiros 10 anos. | [5 empty] | Total: | 33.11