## Folha 1
REC030 | Ud |  | Revestimento de degrau de marmorite.
Revestimento de degrau recto de escada de 100 cm de largura formado por degrau pré-fabricado de marmorite, em "L", para interiores, utilização normal, microgrão (menor ou igual a 6 mm), cor Marfim, rodapé de escada de marmorite de uma peça, assente com argamassa de cimento M-5, com saibro.
Unitário |  | Ud |  | Descrição |  | Rend. |  | Preço unitário | Importância
mt09mor010c |  | m³ |  | Argamassa de cimento CEM II/B-L 32,5 N tipo M-5, confeccionada em obra com 230 kg/m³ de cimento e uma proporção em volume 1/6. |  | 0.01 |  | 115.3 | 1.15
mt18ppt010fa |  | Ud |  | Degrau pré-fabricado de marmorite, em "L", para interiores, utilização normal, microgrão (menor ou igual a 6 mm), cor Marfim, comprimento até 110 cm, com profundidade do cobertor de 23-32 cm e altura do espelho de 13-20 cm, polido em fábrica, segundo EN 13748-1. |  | 1 |  | 30.36 | 30.36
mt18zpt010m |  | m |  | Rodapé de marmorite microgrão (menor ou igual a 6 mm), para interiores, cor Marfim, de uma peça, para degrau em "L". |  | 0.4 |  | 17.2 | 6.88
mo023 |  | h |  | Oficial de 1ª ladrilhador. |  | 0.22 |  | 24.63 | 5.42
mo061 |  | h |  | Ajudante de ladrilhador. |  | 0.22 |  | 24.04 | 5.29
|  | % |  | Custos directos complementares |  | 2 |  | 49.1 | 0.98
Custo de manutenção decenal: 5,51€ nos primeiros 10 anos. | [7 empty] | Total: | 50.08
Referência e título da norma |  |  |  |  | Aplicabilidade(a) |  | Obrigatoriedade(b) |  |  | Sistema(c)
EN 13748-1:2004 |  |  |  |  | 162005 |  | 1102010 |  |  | 4
Mosaico hidráulico — Parte 1: Mosaico hidráulico para utilização em interiores
EN 13748-1:2004/A1:2005 |  |  |  |  | 142006 |  | 1102010
EN 13748-1:2004/AC:2005 |  |  |  |  | 162005 |  | 162005
(a) Data de entrada em aplicação da norma harmonizada
(b) Data final do período de coexistência
(c) Sistema de avaliação e verificação da regularidade do desempenho