## Folha 1
REG010 | Ud | Revestimento de escada interior com peças cerâmicas. Colocação em camada grossa.
Revestimento de escada interior recta de dois tramos com descanso com 17 degraus de 100 cm de largura, com peças de grés esmaltado, e rodapé de escada, de 420x180 mm, colocado num lateral. COLOCAÇÃO: com argamassa de cimento M-5. ENCHIMENTO DE JUNTAS: com argamassa de juntas cimentosa melhorada, com absorção de água reduzida e resistência elevada à abrasão tipo CG 2 W A, cor branco, para juntas de 2 a 15 mm.
Unitário |  |  | Ud | Descrição |  | Rend. |  | Preço unitário | Importância
mt18pce010800 |  |  | m | Cobertor para degrau de grés esmaltado, 8,00€/m. |  | 17 |  | 8 | 136
mt18pce011800 |  |  | m | Espelho para degrau de grés esmaltado, 8,00€/m. |  | 17 |  | 8 | 136
mt18zce010a500 |  |  | m | Rodapé de escada cerâmico de grés esmaltado, 420x180 mm, 5,00€/m. |  | 7.14 |  | 5 | 35.7
mt18bde010800 |  |  | m² | Peças de grés esmaltado, 8,00€/m², segundo NP EN 14411. |  | 1.05 |  | 8 | 8.4
mt18rce010a300 |  |  | m | Rodapé cerâmico de grés esmaltado, de 7 cm de largura, 3,00€/m. |  | 2 |  | 3 | 6
mt09mor010c |  |  | m³ | Argamassa de cimento CEM II/B-L 32,5 N tipo M-5, confeccionada em obra com 230 kg/m³ de cimento e uma proporção em volume 1/6. |  | 0.22 |  | 115.3 | 25.37
mt01ara010a |  |  | m³ | Areia com granulometria de 0 a 5 mm de diâmetro, limpa. |  | 0.02 |  | 14.3 | 0.29
mt09mcp020bB |  |  | kg | Argamassa de juntas cimentosa melhorada, com absorção de água reduzida e resistência elevada à abrasão, tipo CG2 W A, segundo EN 13888, cor branca, para juntas de 2 a 15 mm, à base de cimento de alta resistência, inertes seleccionados, aditivos especiais e pigmentos, com efeito anti-caruncho, anti-verdete e preventivo das eflorescências, hidrorrepelente, especial para enchimento de juntas de todo tipo de peças cerâmicas e pedras naturais em zonas de proliferação de microrganismos. |  | 9.22 |  | 1.7 | 15.67
mo023 |  |  | h | Oficial de 1ª ladrilhador. |  | 9.06 |  | 24.63 | 223.15
mo061 |  |  | h | Ajudante de ladrilhador. |  | 9.06 |  | 24.04 | 217.8
mo113 |  |  | h | Operário não qualificado construção. |  | 9.06 |  | 23.29 | 211.01
|  |  | % | Custos directos complementares |  | 2 |  | 1015.39 | 20.31
Custo de manutenção decenal: 176,07€ nos primeiros 10 anos. | [7 empty] | Total: | 1035.7
Referência e título da norma |  |  |  |  | Aplicabilidade(a) |  | Obrigatoriedade(b) |  |  | Sistema(c)
EN 14411:2012 |  |  |  |  | 172013 |  | 172014 |  |  | 1/3/4
Pavimentos e revestimentos cerâmicos — Definições, classificação, características, avaliação da conformidade e marcação
(a) Data de entrada em aplicação da norma harmonizada
(b) Data final do período de coexistência
(c) Sistema de avaliação e verificação da regularidade do desempenho