## Folha 1
RFP020 | m² |  | Pintura com tinta plástica termo-isolante sobre paramento exterior.
Aplicação manual de duas demãos de tinta plástica termo-isolante, cor branca, acabamento mate, textura lisa, diluídas com 15% de água, (rendimento: 0,29 l/m² cada demão); aplicação prévia de uma demão de primário acrílico regulador da absorção, sobre paramento exterior de argamassa. O preço inclui a protecção dos elementos da envolvente que possam ser afectados durante os trabalhos e a resolução de pontos singulares.
Unitário |  | Ud |  | Descrição |  | Rend. |  | Preço unitário | Importância
mt27pfs010b |  | l |  | Primário acrílico, regulador da absorção, permeável ao vapor de água e resistente aos álcalis, para aplicar com trincha, rolo ou pistola. |  | 0.058 |  | 10.97 | 0.64
mt27pii050r |  | l |  | Pintura termo-isolante para exterior, à base de resinas acrílicas, cor branca, acabamento mate, textura lisa, permeável ao vapor de água e resistente aos álcalis, condutibilidade térmica 0,0406 W/(m°C) e com um conteúdo de compostos orgânicos voláteis (COV) < 5 g/l; para aplicar com trincha, rolo ou pistola, segundo NP EN 1504-2. |  | 0.58 |  | 16.19 | 9.39
mo038 |  | h |  | Oficial de 1ª pintor. |  | 0.17 |  | 20.15 | 3.43
mo076 |  | h |  | Ajudante de pintor. |  | 0.17 |  | 19.67 | 3.34
|  | % |  | Custos directos complementares |  | 2 |  | 16.8 | 0.34
[8 empty] | Total: | 17.14
Referência e título da norma |  |  |  |  | Aplicabilidade(a) |  | Obrigatoriedade(b) |  |  | Sistema(c)
EN 1504-2:2004 |  |  |  |  | 192005 |  | 112009 |  |  | 1/2+/3/4
Produtos e sistemas para a protecção e reparação de estruturas de betão — Definições, requisitos, controlo da qualidade e avaliação da conformidade — Parte 2: Sistemas de protecção superficial do betão
(a) Data de entrada em aplicação da norma harmonizada e início do período de coexistência
(b) Data final do período de coexistência / entrada em vigor da marcação CE
(c) Sistema de avaliação e verificação da regularidade do desempenho