## Folha 1
RLB010 |  |  | m² | Tinta anti-carbonatação.
Tratamento superficial de protecção anti-carbonatação para elementos de betão e argamassa, através de demão de primário e demão de acabamento com revestimento elástico à base de resinas acrílicas em dispersão aquosa, impermeável ao dióxido de carbono e permeável ao vapor de água, cor cinzento, textura lisa (rendimento: 0,4 kg/m² cada demão); limpeza prévia do suporte.
Unitário | Ud | Descrição |  |  |  | Rend. |  | Preço unitário | Importância
mt09reh180d | kg | Revestimento elástico à base de resinas acrílicas em dispersão aquosa, impermeável ao dióxido de carbono e permeável ao vapor de água, cor a escolher, para a protecção de betão ou argamassa, contra a carbonatação e ambientes agressivos contaminados, segundo NP EN 1504-2. |  |  |  | 0.4 |  | 5.18 | 2.07
mo038 | h | Oficial de 1ª pintor. |  |  |  | 0.152 |  | 16.85 | 2.56
mo076 | h | Ajudante de pintor. |  |  |  | 0.152 |  | 16.45 | 2.5
| % | Custos directos complementares |  |  |  | 2 |  | 7.13 | 0.14
Custo de manutenção decenal: 4,73€ nos primeiros 10 anos. | [7 empty] | Total: | 7.27
Referência e título da norma |  |  |  |  | Aplicabilidade(a) |  | Obrigatoriedade(b) |  |  | Sistema(c)
EN 1504-2:2004 |  |  |  |  | 192005 |  | 112009
Produtos e sistemas para a proteção e reparação de estruturas de betão — Definições, requisitos, controlo da qualidade e avaliação da conformidade — Parte 2: Sistemas de proteção superficial do betão
(a) Data de entrada em aplicação da norma harmonizada e início do período de coexistência
(b) Data final do período de coexistência / entrada em vigor da marcação CE
(c) Sistema de avaliação e verificação da regularidade do desempenho