## Folha 1
RLC010 | m² |  | Primário anticorrosivo, para a protecção de elementos de aço contra a corrosão.
Aplicação manual de duas demãos de primário anticorrosivo, bicomponente, até alcançar uma espessura total de 100 µm, para a protecção de elementos de aço contra a corrosão.
Unitário |  | Ud |  | Descrição | Rend. | Preço unitário | Importância
mt27tsd030a |  | kg |  | Primário anticorrosivo, bicomponente, à base de resina epóxi, inibidores de corrosão e água. | 0.5 | 10.72 | 5.36
mo038 |  | h |  | Oficial de 1ª pintor. | 0.5 | 24.63 | 12.32
mo076 |  | h |  | Ajudante de pintor. | 0.3 | 24.04 | 7.21
|  | % |  | Custos directos complementares | 2 | 24.89 | 0.5
Custo de manutenção decenal: 40,62€ nos primeiros 10 anos. | [5 empty] | Total: | 25.39