## Folha 1
RLH010 |  |  | m² | Hidrófugo transparente para fachadas.
Tratamento superficial de protecção hidrófuga para fachadas de tijolo face à vista, através de impregnação transpirável, oleófuga e hidrófuga Cotefilm HF "REVETÓN", à base de siloxanos em emulsão aquosa, aplicada numa demão (rendimento: 0,8 l/m²).
Composto | Ud | Composição |  |  | Rend. | p.s. | Preço artigo
mt09rmr061a | l | Impregnação transpirável, oleófuga e hidrófuga Cotefilm HF "REVETÓN", à base de siloxanos em emulsão aquosa, aplicável sobre suportes exteriores de betão, argamassa, tijolo ou pedra natural. |  |  | 0.8 | 11.58 | 9.26
mo024 | h | Oficial de 1ª pintor. |  |  | 0.182 | 16.08 | 2.93
| % | Meios auxiliares |  |  | 2 | 12.19 | 0.24
| % | Custos indirectos |  |  | 3 | 12.43 | 0.37
Custo de manutenção decenal: 12,03 € nos primeiros 10 anos. | [5 empty] | Total: | 12.8