## Folha 1
RMB015 | m² |  | Verniz sintético para madeira.
Aplicação manual de duas demãos de verniz sintético, a poro fechado, acabamento acetinado, inodoro, incolor, aplicada com trincha, rolo ou pistola, sem diluir, (rendimento: 0,083 l/m² cada demão); aplicação prévia de uma demão de primário aquoso protector, insecticida, fungicida e termicida para interior e exterior, (rendimento: 0,22 l/m²), sobre superfície de guardas e corrimões de madeira, em interiores. O preço inclui a protecção dos elementos da envolvente que possam ser afectados durante os trabalhos, mas não inclui a preparação do suporte.
Unitário |  | Ud | Descrição | Rend. | Preço unitário | Importância
mt27prj020a |  | l | Primário aquoso protector, insecticida, fungicida e termicida para interior e exterior, transparente e incolor, destinado ao tratamento preventivo da madeira, aplicado por pulverização, pincelado ou imersão. | 0.22 | 18.98 | 4.18
mt27bsj040a |  | l | Verniz sintético para interior, a poro fechado, incolor, acabamento acetinado, à base de resinas alcídicas modificadas com poliuretano alifático, para aplicar com trincha, rolo ou pistola. | 0.166 | 16.02 | 2.66
mo038 |  | h | Oficial de 1ª pintor. | 0.26 | 22.29 | 5.8
mo076 |  | h | Ajudante de pintor. | 0.05 | 21.75 | 1.09
|  | % | Custos directos complementares | 2 | 13.73 | 0.27
Custo de manutenção decenal: 36,26€ nos primeiros 10 anos. |  |  |  |  | Total: | 14