## Folha 1
RNE030 | m² |  | Esmalte sobre caixilharia de aço.
Aplicação manual de duas demãos de esmalte sintético de secagem rápida, à base de resinas alquídicas, cor branca, acabamento brilhante, (rendimento: 0,077 l/m² cada demão); aplicação prévia de uma demão de primário sintético antioxidante de secagem rápida, à base de resinas alquídicas, cor cinzento, acabamento mate (rendimento: 0,125 l/m²), sobre porta interior, cega, de aço.
Unitário |  | Ud |  | Descrição | Rend. | Preço unitário | Importância
mt27pfi200a |  | l |  | Primário sintético antioxidante de secagem rápida, cor cinzento, acabamento mate, à base de resinas alquídicas, pigmentos orgânicos, pigmentos inorgânicos, pigmentos antioxidantes e dissolvente formado à base de uma mistura de hidrocarbonetos, para aplicar com trincha, rolo ou pistola sobre superfícies metálicas. | 0.125 | 3.11 | 0.39
mt27ess200a |  | l |  | Esmalte sintético de secagem rápida, para interior, cor branca, acabamento brilhante, à base de resinas alquídicas, pigmentos orgânicos, pigmentos inorgânicos, pigmentos antioxidantes e dissolvente formado à base de uma mistura de hidrocarbonetos, para aplicar com trincha, rolo ou pistola sobre superfícies metálicas. | 0.154 | 13.28 | 2.05
mo038 |  | h |  | Oficial de 1ª pintor. | 0.587 | 24.63 | 14.46
mo076 |  | h |  | Ajudante de pintor. | 0.117 | 24.04 | 2.81
|  | % |  | Custos directos complementares | 2 | 19.71 | 0.39
Custo de manutenção decenal: 59,30€ nos primeiros 10 anos. | [5 empty] | Total: | 20.1