## Folha 1
ROD010 | m² |  | Pintura com tinta antibacteriana sobre paramento interior.
Aplicação manual de duas demãos de tinta antibacteriana, branco, acabamento mate, textura lisa, a primeira demão diluída com 10 a 25% de água e a seguinte diluída com 5 a 15% de água, (rendimento: 0,1 l/m² cada demão); aplicação prévia de uma demão de primário acrílico regulador da absorção, sobre paramento interior de argamassa, vertical, até 3 m de altura. O preço inclui a protecção dos elementos da envolvente que possam ser afectados durante os trabalhos e a resolução de pontos singulares.
Unitário |  | Ud |  | Descrição | Rend. | Preço unitário | Importância
mt27pfs010b |  | l |  | Primário acrílico, regulador da absorção, permeável ao vapor de água e resistente aos álcalis, para aplicar com trincha, rolo ou pistola. | 0.058 | 6.78 | 0.39
mt27pij020a |  | l |  | Tinta antibacteriana para interior, à base de copolímeros acrílicos e pigmentos, cor branca, acabamento mate, textura lisa, lavável, anti-bolor, transpirável e anti-humidade, segundo ISO 22196; para aplicar com trincha, rolo ou pistola. | 0.2 | 5.41 | 1.08
mo038 |  | h |  | Oficial de 1ª pintor. | 0.117 | 22.68 | 2.65
mo076 |  | h |  | Ajudante de pintor. | 0.117 | 22.13 | 2.59
|  | % |  | Custos directos complementares | 2 | 6.71 | 0.13
Custo de manutenção decenal: 2,80€ nos primeiros 10 anos. | [5 empty] | Total: | 6.84