## Folha 1
ROD020 |  |  | m² | Pintura de pavimentos em campos de ténis.
Pintura com tinta acrílica de água em pavimentos de campos de ténis, demão de primário com tinta plástica, acabamento acetinado, à base de resinas acrílicas puras emulsionadas em água, diluída com 10% a 20% de água, e duas demãos de acabamento com o mesmo produto sem diluir (rendimento: 0,125 l/m² cada demão).
Unitário | Ud | Descrição |  |  | Rend. | Preço unitário | Importância
mt27pdj010e | l | Tinta plástica, acabamento acetinado, à base de resinas acrílicas puras emulsionadas em água, cor vermelho, flexível, dura, resistente à água e à intempérie, aplicada com trincha, rolo ou pistola, diluída com 10% a 20% de água. |  |  | 0.106 | 12.28 | 1.3
mt27pdj010f | l | Tinta plástica, acabamento acetinado, à base de resinas acrílicas puras emulsionadas em água, cor vermelho, flexível, dura, resistente à água e à intempérie, aplicada com trincha, rolo ou pistola, sem diluir. |  |  | 0.25 | 12.28 | 3.07
mo038 | h | Oficial de 1ª pintor. |  |  | 0.151 | 16.85 | 2.54
mo076 | h | Ajudante de pintor. |  |  | 0.151 | 16.45 | 2.48
| % | Custos directos complementares |  |  | 2 | 9.39 | 0.19
Custo de manutenção decenal: 36,12€ nos primeiros 10 anos. | [5 empty] | Total: | 9.58