## Folha 1
ROD020 |  |  | m² | Pintura de pavimentos em campos de ténis.
Pintura com tinta acrílica de água em pavimentos de campos de ténis, demão de primário com tinta plástica para exterior, à base de copolímeros acrílicos em emulsão aquosa e pigmentos de alta durabilidade, cor branca, diluída com 30% de água, e uma demão de acabamento com o mesmo produto sem diluir (rendimento: 0,17 l/m² cada demão).
Unitário | Ud | Descrição |  |  | Rend. | Preço unitário | Importância
mt27pir500e | l | Tinta plástica para exterior, à base de copolímeros acrílicos em emulsão aquosa e pigmentos de alta durabilidade, cor branca, acabamento mate, textura lisa, aplicada com trincha, rolo ou pistola. |  |  | 0.34 | 10.14 | 3.45
mo038 | h | Oficial de 1ª pintor. |  |  | 0.151 | 16.85 | 2.54
mo076 | h | Ajudante de pintor. |  |  | 0.151 | 16.45 | 2.48
| % | Custos directos complementares |  |  | 2 | 8.47 | 0.17
Custo de manutenção decenal: 32,57€ nos primeiros 10 anos. | [5 empty] | Total: | 8.64