## Folha 1
ROO010 | m² |  | Pintura com tinta epóxi sobre pavimento de garagem.
Aplicação manual de duas demãos de tinta epóxi, cor a escolher, acabamento mate, textura lisa, a primeira demão diluída com 10% de água e a seguinte não diluída, (rendimento: 0,18 kg/m² cada demão); sobre pavimento de garagem de betão.
Unitário |  | Ud |  | Descrição | Rend. | Preço unitário | Importância
mt27pxp010r |  | kg |  | Tinta para interior, de dois componentes à base de resinas epóxi em dispersão aquosa, cor a escolher, acabamento mate, textura lisa, permeável ao vapor de água; para aplicar com trincha, rolo ou pistola. | 0.36 | 12.1 | 4.36
mo038 |  | h |  | Oficial de 1ª pintor. | 0.1 | 24.63 | 2.46
mo076 |  | h |  | Ajudante de pintor. | 0.1 | 24.04 | 2.4
|  | % |  | Custos directos complementares | 2 | 9.22 | 0.18
Custo de manutenção decenal: 4,41€ nos primeiros 10 anos. | [5 empty] | Total: | 9.4