## Folha 1
ROO020 | m² |  | Pintura con tinta de poliuretano alifático, sobre pavimento de garagem.
Aplicação manual de duas demãos de tinta de poliuretano alifático, incolor, acabamento mate, textura lisa, (rendimento: 0,06 l/m² cada demão); sobre pavimento de garagem de betão.
Unitário |  | Ud |  | Descrição | Rend. | Preço unitário | Importância
mt27ppi010d |  | l |  | Tinta para interior, monocomponente à base de poliuretano alifático em base aquosa, incolor, acabamento mate, textura lisa; para aplicar com trincha, rolo ou pistola | 0.12 | 30.6 | 3.67
mo038 |  | h |  | Oficial de 1ª pintor. | 0.1 | 24.63 | 2.46
mo076 |  | h |  | Ajudante de pintor. | 0.1 | 24.04 | 2.4
|  | % |  | Custos directos complementares | 2 | 8.53 | 0.17
Custo de manutenção decenal: 2,80€ nos primeiros 10 anos. | [5 empty] | Total: | 8.7