## Folha 1
ROO030 | m | Marcação de lugares de garagem.
Aplicação manual de duas demãos de tinta plástica, cor branca, acabamento acetinado, textura lisa, diluídas com 10 a 15% de água; para marcação de lugares de garagem, com linhas de 5 cm de largura, contínuas ou descontínuas.
Unitário |  | Ud | Descrição | Rend. | Preço unitário | Importância
mt27mvp010e |  | l | Tinta para exterior, à base de resinas acrílicas, cor branca, acabamento acetinado, textura lisa | 0.029 | 15.83 | 0.46
mt27wav020a |  | m | Fita adesiva de pintor, de 25 mm de largura. | 2 | 0.1 | 0.2
mo038 |  | h | Oficial de 1ª pintor. | 0.05 | 24.63 | 1.23
mo076 |  | h | Ajudante de pintor. | 0.05 | 24.04 | 1.2
|  | % | Custos directos complementares | 2 | 3.09 | 0.06
Custo de manutenção decenal: 1,64€ nos primeiros 10 anos. |  |  |  |  | Total: | 3.15