## Folha 1
ROO040 | Ud |  | Marcação de número de lugar ou seta de direcção em garagem.
Marcação de número de lugar de garagem ou arrumos, com tinta de borracha clorada de cor cinzento e acabamento semi-brilhante.
Unitário |  | Ud |  | Descrição | Rend. | Preço unitário | Importância
mt27pdj020b |  | l |  | Tinta, à base de resinas de borracha clorada, cor cinzento, acabamento acetinado, resistente aos álcalis; para aplicar com trincha, rolo ou pistola. | 0.05 | 14.08 | 0.7
mo038 |  | h |  | Oficial de 1ª pintor. | 0.07 | 16.85 | 1.18
mo076 |  | h |  | Ajudante de pintor. | 0.07 | 16.45 | 1.15
|  | % |  | Custos directos complementares | 2 | 3.03 | 0.06
Custo de manutenção decenal: 3,71€ nos primeiros 10 anos. | [5 empty] | Total: | 3.09