## Folha 1
RRR010 | m² |  | Revestimento interior directo de placas laminadas compactas de alta pressão (HPL). Sistema "TRESPA".
Revestimento interior directo, realizado com placas laminadas compactas de alta pressão (HPL), Virtuon FR "TRESPA", de 600x2500x10 mm, acabamento Gold Yellow, textura Satin, com junta aberta com o sistema de fixação oculta TS2000 sobre mestras de chapa de aço galvanizado de 27 mm de largura separadas 600 mm entre si e ancoradas ao paramento com parafusos de aço. Inclusive kit de complementos para a instalação das placas. O preço inclui a resolução de encontros e pontos singulares, mas não inclui o isolamento a colocar entre os painéis e o paramento.
Unitário |  | Ud |  | Descrição |  | Rend. |  | Preço unitário | Importância
mt12psg050c |  | m |  | Mestra 60/27 de chapa de aço galvanizado, de largura 60 mm, segundo EN 14195. |  | 2.33 |  | 1.16 | 2.7
mt12prt110aa1 |  | m² |  | Placa laminada compacta de alta pressão (HPL), Virtuon FR "TRESPA", de 600x2500x10 mm, acabamento Gold Yellow, textura Satin, Euroclasse B-s2, d0 de reacção ao fogo, para colocar mediante o sistema TS2000 de fixação oculta, à base de resinas termoendurecíveis e fibras de madeira, com superfície decorativa EBC (Electron Beam Curing). |  | 1.05 |  | 43.02 | 45.17
mt12prt120b |  | Ud |  | Kit de complementos para a instalação do sistema de revestimento interior TS 2000 "TRESPA". |  | 1 |  | 6.3 | 6.3
mo053 |  | h |  | Oficial de 1ª montador de pré-fabricados interiores. |  | 0.1 |  | 19.38 | 1.94
mo100 |  | h |  | Ajudante de montador de pré-fabricados interiores. |  | 0.1 |  | 18.4 | 1.84
|  | % |  | Custos directos complementares |  | 2 |  | 57.95 | 1.16
Custo de manutenção decenal: 4,14€ nos primeiros 10 anos. | [7 empty] | Total: | 59.11
Referência e título da norma |  |  |  |  | Aplicabilidade(a) |  | Obrigatoriedade(b) |  |  | Sistema(c)
EN 14195:2005 |  |  |  |  | 112006 |  | 112007
Element os de armação metálica para sistemas em placas de gesso — Definições, requisitos e métodos de ensaio
EN 14195:2005/A C:2006 |  |  |  |  | 112007 |  | 112007
(a) Data de entrada em aplicação da norma harmonizada e início do período de coexistência
(b) Data final do período de coexistência / entrada em vigor da marcação CE
(c) Sistema de avaliação e verificação da regularidade do desempenho