## Folha 1
RRW010 | m² |  | Revestimento interior directo de painéis sandwich, sobre parede de estrutura leve.
Revestimento interior directo, sobre parede, de 199 mm de espessura, formado por painel sandwich com encaixe macho-fêmea nas quatro faces, composto de: face exterior de placa de cimento reforçado com fibras, de 12 mm de espessura, núcleo isolante de espuma de poliestireno extrudido de 160 mm de espessura e face interior de placa de gesso reforçado com fibras, de 12 mm de espessura e de placa de gesso laminado resistente ao fogo de 15 mm de espessura, transmissão térmica 0,212 W/(m²°C), Euroclasse B-s1, d0 de reacção ao fogo, segundo NP EN 13501-1, fixado à parede de estrutura leve de madeira com parafusos auto-roscantes de cabeça em forma de avelã, de aço galvanizado. Inclusive massa de juntas e fita microperfurada de papel, para a vedação de juntas entre painéis interiores. O preço inclui a resolução de encontros e pontos singulares.
Unitário |  | Ud |  | Descrição |  | Rend. |  | Preço unitário | Importância
mt13pst030mh |  | m² |  | Painel sandwich com encaixe macho-fêmea nas quatro faces, composto de: face exterior de placa de cimento reforçado com fibras, de 12 mm de espessura, núcleo isolante de espuma de poliestireno extrudido de 160 mm de espessura e face interior de placa de gesso reforçado com fibras, de 12 mm de espessura e de placa de gesso laminado resistente ao fogo de 15 mm de espessura, transmissão térmica 0,212 W/(m²°C), Euroclasse B-s1, d0 de reacção ao fogo, segundo NP EN 13501-1. |  | 1.05 |  | 80.78 | 84.82
mt13pst100r |  | Ud |  | Parafuso auto-roscante de cabeça em forma de avelã, de aço galvanizado, de 6 mm de diâmetro e 260 mm de comprimento. |  | 17 |  | 1.06 | 18.02
mt12psg030a |  | kg |  | Massa de juntas, segundo EN 13963. |  | 0.15 |  | 1 | 0.15
mt12psg040a |  | m |  | Fita microperfurada de papel, segundo EN 13963. |  | 2.1 |  | 0.03 | 0.06
mo054 |  | h |  | Oficial de 1ª montador de isolamentos. |  | 0.16 |  | 19.38 | 3.1
mo101 |  | h |  | Ajudante de montador de isolamentos. |  | 0.08 |  | 18.4 | 1.47
|  | % |  | Custos directos complementares |  | 2 |  | 107.62 | 2.15
[8 empty] | Total: | 109.77
Referência e título da norma |  |  |  |  | Aplicabilidade(a) |  | Obrigatoriedade(b) |  |  | Sistema(c)
EN 13963:2005 |  |  |  |  | 132006 |  | 132007
Materiais de vedação para placas de gesso — Definições, requisitos e métodos de ensaio
EN 13963:2005/A C:2006 |  |  |  |  | 112007 |  | 112007
(a) Data de entrada em aplicação da norma harmonizada e início do período de coexistência
(b) Data final do período de coexistência / entrada em vigor da marcação CE
(c) Sistema de avaliação e verificação da regularidade do desempenho