## Folha 1
RSA025 |  |  | m² | Camada fina (1 a 10 mm) de argamassa autonivelante de cimento, "MAPEI SPAIN".
Camada fina de argamassa autonivelante de cimento, "MAPEI SPAIN", CT - C30 - F7, segundo EN 13813, de 5 mm de espessura, aplicada mecanicamente, para a regularização e nivelação da superfície suporte interior de betão ou argamassa, (sem incluir a preparação do suporte), preparada para receber pavimento cerâmico, de cortiça, de madeira, laminado, flexível ou têxtil (não incluído neste preço).
Unitário | Ud | Descrição |  |  |  | Rend. |  | Preço unitário | Importância
mt09map010a | kg | Argamassa autonivelante de cimento, "MAPEI SPAIN", CT - C30 - F7, segundo EN 13813, com cimentos especiais, inertes seleccionados e aditivos, para regularização e nivelação de pavimentos interiores de betão. |  |  |  | 8 |  | 1.32 | 10.56
mt16pea020a | m² | Painel rígido de poliestireno expandido, segundo NP EN 13163, bordo lateral recto, de 10 mm de espessura, resistência térmica 0,25 m²°C/W, condutibilidade térmica 0,036 W/(m°C), para junta de dilatação. |  |  |  | 0.1 |  | 0.92 | 0.09
mq06pym020 | h | Misturadora-bombeadora para argamassas autonivelantes. |  |  |  | 0.05 |  | 10.18 | 0.51
mo031 | h | Oficial de 1ª aplicador de argamassa autonivelante. |  |  |  | 0.051 |  | 16.85 | 0.86
mo069 | h | Ajudante de aplicador de argamassa autonivelante. |  |  |  | 0.051 |  | 16.45 | 0.84
| % | Custos directos complementares |  |  |  | 2 |  | 12.86 | 0.26
Custo de manutenção decenal: 0,26€ nos primeiros 10 anos. | [7 empty] | Total: | 13.12
Referência e título da norma |  |  |  |  | Aplicabilidade(a) |  | Obrigatoriedade(b) |  |  | Sistema(c)
EN 13163:2012 |  |  |  |  | 192013 |  | 192013
Produtos de isolamento térmico para aplicação em edifícios - Produtos manufaturados em poliestireno expandido (EPS) - Especificação Especificação
(a) Data de entrada em aplicação da norma harmonizada e início do período de coexistência
(b) Data final do período de coexistência / entrada em vigor da marcação CE
(c) Sistema de avaliação e verificação da regularidade do desempenho