## Folha 1
RSD010 | m |  | Rodapé metálico.
Rodapé liso de alumínio anodizado, de 80 mm de altura, cor prata, fixado com cola.
Unitário |  | Ud |  | Descrição | Rend. | Preço unitário | Importância
mt47adc110a |  | kg |  | Cola especial de poliuretano bicomponente. | 0.08 | 4.67 | 0.37
mt18rpp010c |  | m |  | Rodapé liso de alumínio anodizado, de 80 mm de altura, cor prata, inclusive peças para uniões, resolução de ângulos e terminações. | 1.05 | 15.75 | 16.54
mo023 |  | h |  | Oficial de 1ª ladrilhador. | 0.12 | 20.78 | 2.49
|  | % |  | Custos directos complementares | 2 | 19.4 | 0.39
Custo de manutenção decenal: 3,56€ nos primeiros 10 anos. | [5 empty] | Total: | 19.79