## Folha 1
RSD010 | m |  | Rodapé metálico.
Rodapé liso de aço inoxidável, de 80 mm de altura, fixado com cola.
Unitário |  | Ud |  | Descrição | Rend. | Preço unitário | Importância
mt47adc110a |  | kg |  | Cola especial de poliuretano bicomponente. | 0.08 | 4.67 | 0.37
mt18rpp020b |  | m |  | Rodapé liso de aço inoxidável, de 80 mm de altura, inclusive p/p de peças para uniões, tratamento de ângulos e terminações. | 1.05 | 23.7 | 24.89
mo023 |  | h |  | Oficial de 1ª ladrilhador. | 0.121 | 16.85 | 2.04
|  | % |  | Meios auxiliares | 2 | 27.3 | 0.55
|  | % |  | Custos indirectos | 3 | 27.85 | 0.84
Custo de manutenção decenal: 5,16€ nos primeiros 10 anos. | [5 empty] | Total: | 28.69