## Folha 1
RSD010 | m |  | Rodapé metálico.
Rodapé liso de alumínio anodizado, de 70 mm de altura, cor ouro, fixado com clipes a perfil suporte.
Unitário |  | Ud |  | Descrição | Rend. | Preço unitário | Importância
mt18rpp050b |  | m |  | Rodapé liso de alumínio anodizado, de 70 mm de altura, cor ouro, com espaço suficiente para alojamento de cabos, inclusive clipes de fixação e p/p de perfil suporte, acessórios de fixação do perfil suporte, e peças para uniões, tratamento de ângulos e terminações. | 1.05 | 16.25 | 17.06
mo023 |  | h |  | Oficial de 1ª ladrilhador. | 0.152 | 16.85 | 2.56
|  | % |  | Meios auxiliares | 2 | 19.62 | 0.39
|  | % |  | Custos indirectos | 3 | 20.01 | 0.6
Custo de manutenção decenal: 3,71€ nos primeiros 10 anos. | [5 empty] | Total: | 20.61