## Folha 1
RSE010 |  |  | m² | Pavimento técnico contínuo de placas de gesso com fibra.
Pavimento técnico contínuo de placas de gesso com fibra, de 1200x600 mm e 25 mm de espessura, com bordos macho-fêmea, apoiadas sobre pés reguláveis de aço galvanizado, para alturas entre 290 e 355 mm, contraventado através de estrutura adicional de travessas entre os montantes, preparado para assentamento do pavimento (não incluído neste preço).
Unitário | Ud | Descrição |  |  | Rend. | Preço unitário | Importância
mt12pik040a | kg | Primário para reduzir a absorção e melhorar a aderência. |  |  | 0.32 | 7.94 | 2.54
mt12psk040a | m | Fita perimetral de lã de rocha de 12 mm de espessura e 100 mm de largura. |  |  | 1 | 2.05 | 2.05
mt12psk080a | Ud | Cartucho de 600 cm³ de cola para fixação de pés reguláveis à superfície de apoio. |  |  | 0.01 | 5.24 | 0.05
mt12psk060n | Ud | Pé regulável de aço galvanizado, para alturas entre 290 e 355 mm, contraventado através de estrutura adicional de travessas entre os montantes. Inclusive acessórios. |  |  | 3 | 3.62 | 10.86
mt12psk090a | Ud | Travessa de aço inoxidável, de 600 mm de comprimento, para contraventamento estrutural entre pés reguláveis. |  |  | 5.8 | 1.12 | 6.5
mt12psk050d | m² | Placa de gesso com fibra, de 1200x600 mm e 25 mm de espessura, com bordos macho-fêmea, para aplicação em pisos técnicos contínuos; classificação 3/2/A/1, segundo NP EN 12825. |  |  | 1.05 | 36.46 | 38.28
mt12psk070a | Ud | Cartucho de 1 kg de cola para juntas. |  |  | 0.07 | 136.04 | 9.52
mo011 | h | Oficial de 1ª montador. |  |  | 0.405 | 17.41 | 7.05
mo080 | h | Ajudante de montador. |  |  | 0.405 | 16.45 | 6.66
| % | Meios auxiliares |  |  | 2 | 83.51 | 1.67
| % | Custos indirectos |  |  | 3 | 85.18 | 2.56
Custo de manutenção decenal: 4,39€ nos primeiros 10 anos. | [5 empty] | Total: | 87.74