## Folha 1
RSF013 | m² |  | Tapete têxtil.
Tapete de filamentos de vinilo interligados, cor cinzento, espessura total 14 mm, uso interior e exterior, enrolável.
Unitário |  | Ud |  | Descrição | Rend. | Preço unitário | Importância
mt18fet010b |  | m² |  | Tapete de filamentos de vinilo interligados, cor cinzento, espessura total 14 mm, uso interior e exterior, enrolável, para instalar em caixa de pavimento formado por fosso de 14 mm de profundidade. | 1 | 36.86 | 36.86
mo027 |  | h |  | Oficial de 1ª instalador de alcatifas e revestimentos têxteis. | 0.03 | 24.63 | 0.74
mo065 |  | h |  | Ajudante de instalador de alcatifas e revestimentos têxteis. | 0.03 | 24.04 | 0.72
|  | % |  | Custos directos complementares | 2 | 38.32 | 0.77
[6 empty] | Total: | 39.09