## Folha 1
RSF015 | Ud |  | Tapete de borracha.
Tapete com base de borracha, acabamento superficial com pinos de borracha de cor preto, espessura total 16 mm, uso interior e exterior, enrolável, de 60x40 cm.
Unitário |  | Ud |  | Descrição | Rend. | Preço unitário | Importância
mt18fec020uB |  | Ud |  | Tapete com base de borracha, acabamento superficial com pinos de borracha de cor preto, espessura total 16 mm, uso interior e exterior, enrolável, de 60x40 cm, para instalar em caixa de pavimento formado por fosso de 16 mm de profundidade. | 1 | 16.5 | 16.5
mo027 |  | h |  | Oficial de 1ª instalador de alcatifas e revestimentos têxteis. | 0.03 | 22.68 | 0.68
mo065 |  | h |  | Ajudante de instalador de alcatifas e revestimentos têxteis. | 0.03 | 22.13 | 0.66
|  | % |  | Custos directos complementares | 2 | 17.84 | 0.36
[6 empty] | Total: | 18.2