## Folha 1
RSG024 | m | Rodapé cerâmico "GRESPANIA".
Rodapé cerâmico de grés porcelânico, estilo cimento, série Meteor "GRESPANIA", acabamento brilho, cor antracite, 8x30 cm, assente com cimento cola melhorado, C2 cor cinzento e enchimento de juntas com argamassa de juntas cimentosa tipo L, cor branco, para juntas de até 3 mm.
Unitário |  |  | Ud | Descrição |  | Rend. |  | Preço unitário | Importância
mt18bgg015aaca |  |  | m | Rodapé cerâmico de grés porcelânico, estilo cimento, série Meteor "GRESPANIA", acabamento brilho, cor antracite, 8x30 cm, capacidade de absorção de água E<0,5%, grupo BIa, segundo NP EN 14411, resistência ao deslizamento entre 15 e 35 segundo ENV 12633. |  | 1.05 |  | 3.37 | 3.54
mt09mcr021m |  |  | kg | Cimento cola melhorado, C2 segundo NP EN 12004, cor cinzento. |  | 0.6 |  | 0.41 | 0.25
mt09mcp020bE |  |  | kg | Argamassa de juntas cimentosa tipo L, cor branca, para juntas de até 3 mm, à base de cimento branco de alta resistência e aditivos especiais, para enchimento de juntas de peças cerâmicas com um grau de absorção médio-alto. |  | 0.36 |  | 1.62 | 0.58
mo023 |  |  | h | Oficial de 1ª ladrilhador. |  | 0.15 |  | 18.85 | 2.83
|  |  | % | Custos directos complementares |  | 2 |  | 7.2 | 0.14
Custo de manutenção decenal: 1,54€ nos primeiros 10 anos. | [7 empty] | Total: | 7.34
Referência e título da norma |  |  |  |  | Aplicabilidade(a) |  | Obrigatoriedade(b) |  |  | Sistema(c)
EN 14411:2012 |  |  |  |  | 172013 |  | 172014
Pavimentos e revestimentos cerâmicos — Definições, classificação, características, avaliação da conformidade e marcação
EN 12004:2007+A1:2012 |  |  |  |  | 142013 |  | 172013 |  |  | 3
Colas para ladrilhos — Requisitos, avaliação da conformidade, classificação e designação
(a) Data de entrada em aplicação da norma harmonizada e início do período de coexistência
(b) Data final do período de coexistência / entrada em vigor da marcação CE
(c) Sistema de avaliação e verificação da regularidade do desempenho