## Folha 1
RSG032 | m | Perfil para junta estrutural.
Perfil para juntas estruturais, de alumínio, de 8 mm de altura, com junta de absorção de movimentos de borracha sintética, de 20 mm de largura, cor cinzento RAL 7030, e perfurações trapezoidais para a sua fixação.
Unitário |  |  | Ud | Descrição | Rend. | Preço unitário | Importância
mt18jrs400daak3 |  |  | m | Perfil para juntas estruturais, de alumínio, de 8 mm de altura, com junta de absorção de movimentos de borracha sintética, de 20 mm de largura, cor cinzento RAL 7030, e perfurações trapezoidais para a sua fixação, fornecido em barras de 2,5 m de comprimento. | 1.05 | 22.74 | 23.88
mo023 |  |  | h | Oficial de 1ª ladrilhador. | 0.15 | 24.63 | 3.69
|  |  | % | Custos directos complementares | 2 | 27.57 | 0.55
Custo de manutenção decenal: 15,47€ nos primeiros 10 anos. | [5 empty] | Total: | 28.12