## Folha 1
RSG090 |  | m² | Pavimento com revestimento de ladrilhos de barro cozido.
Pavimento com revestimento de ladrilhos extrudidos de barro cozido de elaboração mecânica, de 12x12 cm, assentamento e enchimento de juntas com argamassa de cimento M-10 sem tratamento superficial.
Unitário | Ud | Descrição |  | Rend. | Preço unitário | Importância
mt18bdo020db | m² | Ladrilho extrudido de barro cozido de elaboração mecânica, de 12x12 cm. |  | 1.05 | 23.05 | 24.2
mt09mor010e | m³ | Argamassa de cimento CEM II/B-L 32,5 N tipo M-10, confeccionada em obra com 320 kg/m³ de cimento e uma proporção em volume 1/4. |  | 0.032 | 133.3 | 4.27
mt18acc050b | Ud | Cruzetas de PVC para separação entre 3 e 15 mm. |  | 45 | 0.03 | 1.35
mo023 | h | Oficial de 1ª ladrilhador. |  | 0.506 | 16.85 | 8.53
mo061 | h | Ajudante de ladrilhador. |  | 0.253 | 16.45 | 4.16
| % | Custos directos complementares |  | 2 | 42.51 | 0.85
Custo de manutenção decenal: 7,37€ nos primeiros 10 anos. |  |  |  |  | Total: | 43.36