## Folha 1
RSG091 | m |  | Rodapé de barro cozido.
Rodapé cerâmico de barro cozido, de elaboração manual, 8,5x30 cm, para interiores, assente e enchimento de juntas com argamassa de cimento M-10.
Unitário |  | Ud |  | Descrição | Rend. | Preço unitário | Importância
mt09mor010e |  | m³ |  | Argamassa de cimento CEM II/B-L 32,5 N tipo M-10, confeccionada em obra com 320 kg/m³ de cimento e uma proporção em volume 1/4. | 0.003 | 133.3 | 0.4
mt18rco020a |  | m |  | Rodapé cerâmico de barro cozido, de elaboração manual, 8,5x30 cm. | 1.05 | 6.06 | 6.36
mo023 |  | h |  | Oficial de 1ª ladrilhador. | 0.192 | 20.78 | 3.99
|  | % |  | Custos directos complementares | 2 | 10.75 | 0.22
Custo de manutenção decenal: 1,21€ nos primeiros 10 anos. | [5 empty] | Total: | 10.97