## Folha 1
RSJ020 | m |  | Perfil para remate lateral de pavimento deck de compósito (WPC) para exterior.
Perfil maciço de compósito (WPC) com fibras de madeira e polietileno, de 24x136x2440 mm, uma face à vista com textura de madeira, com os bordos rectos, fixado às ripas com parafusos autoperfurantes, de aço ao carbono, de 5 mm de diâmetro e 63 mm de comprimento, com tratamento anticorrosão, em pavimento deck de compósito (WPC) para exterior.
Unitário |  | Ud |  | Descrição | Rend. | Preço unitário | Importância
mt18fmp020a |  | m |  | Perfil maciço de compósito (WPC) com fibras de madeira e polietileno, de 24x136x2440 mm, uma face à vista com textura de madeira, com os bordos rectos, segundo NP EN 15534-4, para remate lateral de pavimento deck de compósito (WPC). | 1.05 | 9.81 | 10.3
mt18acc080a |  | Ud |  | Parafuso autoperfurante, de aço ao carbono, de 5 mm de diâmetro e 63 mm de comprimento, com tratamento anticorrosão. | 7 | 0.11 | 0.77
mo017 |  | h |  | Oficial de 1ª carpinteiro. | 0.1 | 23.03 | 2.3
mo058 |  | h |  | Ajudante de carpinteiro. | 0.1 | 22.27 | 2.23
|  | % |  | Custos directos complementares | 2 | 15.6 | 0.31
[6 empty] | Total: | 15.91