## Folha 1
RSL020 | m |  | Rodapé laminado.
Rodapé de MDF, de 90x18 mm, recoberto com uma lâmina plástica de imitação de madeira, cor a escolher, fixado ao paramento através de pregos.
Unitário |  | Ud |  | Descrição | Rend. | Preço unitário | Importância
mt18rma040e |  | m |  | Rodapé de MDF, de 90x18 mm, recoberto com uma lâmina plástica de imitação de madeira, cor a escolher, e resistência à abrasão AC3, segundo NP EN 13329; inclusive p/p de pregos sem cabeça para cravagem directa sobre o paramento. | 1.05 | 5 | 5.25
mo028 |  | h |  | Oficial de 1ª instalador de pavimentos laminados. | 0.076 | 16.85 | 1.28
|  | % |  | Meios auxiliares | 2 | 6.53 | 0.13
|  | % |  | Custos indirectos | 3 | 6.66 | 0.2
Custo de manutenção decenal: 1,99€ nos primeiros 10 anos. | [5 empty] | Total: | 6.86