## Folha 1
RSL020 |  | m |  | Rodapé laminado.
Rodapé de MDF, de 90x18 mm, recoberto com uma lâmina plástica de imitação de madeira, cor a escolher, com secção para alojamento de clipes, fixado ao paramento através de clipes.
Unitário | Ud |  | Descrição |  | Rend. | Preço unitário | Importância
mt18rma040d | m |  | Rodapé de MDF, de 90x18 mm, recoberto com uma lâmina plástica de imitação de madeira, cor a escolher, com secção para alojamento de clipes e resistência à abrasão AC3, segundo NP EN 13329; inclusive p/p de clipes de fixação e elementos de ancoragem ao paramento. |  | 1.05 | 6.05 | 6.35
mt18rma050 | Ud |  | Clipe para rodapé. |  | 3 | 0.15 | 0.45
mo028 | h |  | Oficial de 1ª instalador de pavimentos laminados. |  | 0.076 | 16.85 | 1.28
| % |  | Meios auxiliares |  | 2 | 8.08 | 0.16
| % |  | Custos indirectos |  | 3 | 8.24 | 0.25
Custo de manutenção decenal: 2,46€ nos primeiros 10 anos. | [5 empty] | Total: | 8.49