## Folha 1
RSL020 | m |  |  | Rodapé laminado.
Rodapé de MDF, de 58x12 mm, recoberto com uma lâmina plástica de imitação de madeira, cor a escolher, fixado ao paramento através de cola de montagem.
Unitário |  | Ud | Descrição |  | Rend. | Preço unitário | Importância
mt18rma040c |  | m | Rodapé de MDF, de 58x12 mm, recoberto com uma lâmina plástica de imitação de madeira, cor a escolher, e resistência à abrasão AC3, segundo NP EN 13329. |  | 1.05 | 3.25 | 3.41
mt18mva070 |  | l | Cola tipo D3 (anti-humidade). |  | 0.05 | 1.59 | 0.08
mo028 |  | h | Oficial de 1ª instalador de pavimentos laminados. |  | 0.076 | 16.85 | 1.28
|  | % | Meios auxiliares |  | 2 | 4.77 | 0.1
|  | % | Custos indirectos |  | 3 | 4.87 | 0.15
Custo de manutenção decenal: 1,46€ nos primeiros 10 anos. | [5 empty] | Total: | 5.02