## Folha 1
RSM030 | m² |  | Parquet mosaico.
Parquet mosaico em tacos de lamelas de madeira de castanheiro de 120x24x8 mm, colocado com adesivo a mata-juntas.
Unitário |  | Ud |  | Descrição |  | Rend. |  | Preço unitário | Importância
mt18mva040 |  | kg |  | Adesivo de reacção de poliuretano, para colagem de madeira. |  | 1.1 |  | 3.33 | 3.66
mt18mpm010b |  | m² |  | Taco de madeira maciça de castanheiro, 120x24x8 mm. |  | 1.02 |  | 11.42 | 11.65
mt27tmp010 |  | l |  | Verniz de poliuretano de dois componentes P-6/8. |  | 0.9 |  | 9.89 | 8.9
mq08war160 |  | h |  | Lixadora de aplicação em pavimentos de madeira, equipada com rolos para lixa e sistema de aspiração. |  | 0.15 |  | 4.25 | 0.64
mo025 |  | h |  | Oficial de 1ª instalador de pavimentos de madeira. |  | 0.85 |  | 18.85 | 16.02
mo063 |  | h |  | Ajudante de instalador de pavimentos de madeira. |  | 0.35 |  | 18.4 | 6.44
|  | % |  | Custos directos complementares |  | 2 |  | 47.31 | 0.95
Custo de manutenção decenal: 14,00€ nos primeiros 10 anos. | [7 empty] | Total: | 48.26
Referência e título da norma |  |  |  |  | Aplicabilidade(a) |  | Obrigatoriedade(b) |  |  | Sistema(c)
EN 14342:2013 |  |  |  |  | 882014 |  | 882015
Madeira para pavimentos — Características, avaliação da conformidade e marcação
(a) Data de entrada em aplicação da norma harmonizada e início do período de coexistência
(b) Data final do período de coexistência / entrada em vigor da marcação CE
(c) Sistema de avaliação e verificação da regularidade do desempenho