## Folha 1
RSM030 | m² |  | Parquet mosaico.
Parquet mosaico lamparquet de lamelas de madeira de eucalipto de 250x50x10 mm, colocado com adesivo em espinha.
Unitário |  | Ud |  | Descrição |  | Rend. |  | Preço unitário | Importância
mt18mva040 |  | kg |  | Adesivo de reacção de poliuretano, para colagem de madeira. |  | 1.1 |  | 3.33 | 3.66
mt18mpm020c |  | m² |  | Lamela de lamparquet, madeira maciça de eucalipto, 250x50x10 mm, segundo EN 13227 e EN 14342. |  | 1.05 |  | 14.65 | 15.38
mt27tmp010 |  | l |  | Verniz de poliuretano de dois componentes P-6/8. |  | 0.9 |  | 9.89 | 8.9
mq08war160 |  | h |  | Lixadora de aplicação em pavimentos de madeira, equipada com rolos para lixa e sistema de aspiração. |  | 0.15 |  | 4.25 | 0.64
mo025 |  | h |  | Oficial de 1ª instalador de pavimentos de madeira. |  | 0.97 |  | 18.85 | 18.28
mo063 |  | h |  | Ajudante de instalador de pavimentos de madeira. |  | 0.4 |  | 18.4 | 7.36
|  | % |  | Custos directos complementares |  | 2 |  | 54.22 | 1.08
Custo de manutenção decenal: 16,04€ nos primeiros 10 anos. | [7 empty] | Total: | 55.3
Referência e título da norma |  |  |  |  | Aplicabilidade(a) |  | Obrigatoriedade(b) |  |  | Sistema(c)
EN 14342:2013 |  |  |  |  | 882014 |  | 882015
Madeira para pavimentos — Características, avaliação da conformidade e marcação
(a) Data de entrada em aplicação da norma harmonizada e início do período de coexistência
(b) Data final do período de coexistência / entrada em vigor da marcação CE
(c) Sistema de avaliação e verificação da regularidade do desempenho