## Folha 1
RSM060 | m | Perfil para junta.
Perfil de MDF recoberto, para junta de separação (para ligações ao mesmo nível).
Unitário |  |  | Ud | Descrição | Rend. | Preço unitário | Importância
mt18mva110a |  |  | m | Perfil para junta de fracionamento, para pavimentos ao mesmo nível, MDF recoberto. | 1.05 | 5.2 | 5.46
mo025 |  |  | h | Oficial de 1ª instalador de pavimentos de madeira. | 0.15 | 20.78 | 3.12
|  |  | % | Custos directos complementares | 3 | 8.58 | 0.26
Custo de manutenção decenal: 3,62€ nos primeiros 10 anos. | [5 empty] | Total: | 8.84