## Folha 1
RSO010 | m² |  | Pavimento de cortiça.
Pavimento de placas de cortiça de 610x610x3,2 mm, classe de utilização 42 (segundo EN ISO 10874), plastificados, colocadas com cola.
Unitário |  | Ud |  | Descrição | Rend. | Preço unitário | Importância
mt18mva040 |  | kg |  | Adesivo de reacção de poliuretano, para colagem de madeira. | 1.1 | 3.33 | 3.66
mt18mlc020b |  | m² |  | Ladrilho de cortiça, plastificado, 610x610x3,2 mm, com suporte de PVC e tela de PVC transparente. | 1.05 | 17.34 | 18.21
mo025 |  | h |  | Oficial de 1ª instalador de pavimentos de madeira. | 0.15 | 22.29 | 3.34
mo063 |  | h |  | Ajudante de instalador de pavimentos de madeira. | 0.1 | 21.75 | 2.18
|  | % |  | Custos directos complementares | 2 | 27.39 | 0.55
Custo de manutenção decenal: 4,47€ nos primeiros 10 anos. | [5 empty] | Total: | 27.94