## Folha 1
RSS010 | m² |  | Pavimento de borracha.
Pavimento de borracha de cor, com botões, fornecida em rolos de 1000x12000x2,5 mm, colocado com adesivo de contacto.
Unitário |  | Ud |  | Descrição | Rend. | Preço unitário | Importância
mt18dww010 |  | kg |  | Adesivo de contacto à base de resina acrílica em dispersão aquosa, para pavimento de borracha, linóleo, PVC, alcatifa e têxtil. | 0.25 | 4.62 | 1.16
mt18dsi010j |  | m² |  | Lâmina de borracha de 1000x12000x2,5 mm, acabamento de cor, com botões. | 1.05 | 29 | 30.45
mo026 |  | h |  | Oficial de 1ª instalador de revestimentos flexíveis. | 0.16 | 18.85 | 3.02
mo064 |  | h |  | Ajudante de instalador de revestimentos flexíveis. | 0.08 | 18.4 | 1.47
|  | % |  | Custos directos complementares | 2 | 36.1 | 0.72
Custo de manutenção decenal: 15,10€ nos primeiros 10 anos. | [5 empty] | Total: | 36.82