## Folha 1
RSS010 | m² |  | Pavimento de borracha.
Pavimento de borracha preta, com botões, fornecida em rolos de 1000x12000x4 mm, colocado com adesivo de contacto.
Unitário |  | Ud |  | Descrição | Rend. | Preço unitário | Importância
mt18dww010 |  | kg |  | Adesivo de contacto à base de resina acrílica em dispersão aquosa, para pavimento de borracha, linóleo, PVC, alcatifa e têxtil. | 0.25 | 4.62 | 1.16
mt18dsi010n |  | m² |  | Lâmina de borracha de 1000x12000x4 mm, acabamento preto, com botões. | 1.05 | 28 | 29.4
mo026 |  | h |  | Oficial de 1ª instalador de revestimentos flexíveis. | 0.16 | 18.85 | 3.02
mo064 |  | h |  | Ajudante de instalador de revestimentos flexíveis. | 0.08 | 18.4 | 1.47
|  | % |  | Custos directos complementares | 2 | 35.05 | 0.7
Custo de manutenção decenal: 14,66€ nos primeiros 10 anos. | [5 empty] | Total: | 35.75