## Folha 1
RSS100 | m | Rodapé de PVC.
Rodapé semi-rígido de PVC expandido, de 60 mm de altura e 4 mm de espessura, cor a escolher. Colocação em obra: com cola.
Unitário |  | Ud | Descrição | Rend. | Preço unitário | Importância
mt18dww020a |  | l | Cola de cloropreno, de base solvente monocomponente. | 0.06 | 5.43 | 0.33
mt18rpv020a |  | m | Rodapé semi-rígido de PVC expandido, de 60 mm de altura e 4 mm de espessura, cor a escolher, fornecido em tramos de 3 m de comprimento. | 1.05 | 2.95 | 3.1
mo026 |  | h | Oficial de 1ª instalador de revestimentos flexíveis. | 0.12 | 18.85 | 2.26
|  | % | Custos directos complementares | 2 | 5.69 | 0.11
Custo de manutenção decenal: 1,04€ nos primeiros 10 anos. |  |  |  |  | Total: | 5.8