## Folha 1
RSS100 | m | Rodapé de PVC.
Rodapé flexível de PVC, modelo Contour PUR "DLW FLOORING", de 100x60 mm e 2 mm de espessura, fixado com cola e soldado topo a topo por termofusão a pavimento.
Unitário |  | Ud | Descrição | Rend. | Preço unitário | Importância
mt18dww020a |  | l | Cola de cloropreno, de base solvente monocomponente. | 0.1 | 4.6 | 0.46
mt18rpa010a |  | m | Rodapé flexível de PVC, modelo Contour PUR "DLW FLOORING", de 100x60 mm e 2 mm de espessura; cor a escolher, fornecido em rolos de 250 cm de comprimento. | 1.05 | 19.27 | 20.23
mo026 |  | h | Oficial de 1ª instalador de revestimentos flexíveis. | 0.076 | 17.19 | 1.31
|  | % | Custos directos complementares | 2 | 22 | 0.44
Custo de manutenção decenal: 4,04€ nos primeiros 10 anos. |  |  |  |  | Total: | 22.44